## 공기력계수
실험조건 |  | Angle (°) | 8m/s
scale | 70 |  | Cd (L) | Cl | Cm
|  | -10 | 0.35343 | -0.29986 | 0.022666
대표길이(폭원, m) | 28 | -8 | 0.32881 | -0.26281 | 0.036535
모형길이(cm) | 85 | -6 | 0.29682 | -0.22006 | 0.045156
실험풍속(m/s) | 8 | -4 | 0.25925 | -0.16689 | 0.039637
|  | -2 | 0.22082 | -0.091934 | 0.019352
|  | 0 | 0.20554 | 0.052159 | 0.01409
|  | 2 | 0.21226 | 0.18643 | 0.0063939
|  | 4 | 0.23307 | 0.31801 | 0.012785
|  | 6 | 0.2659 | 0.41548 | 0.018077
|  | 8 | 0.29241 | 0.39308 | 0.022104
|  | 10 | 0.29932 | 0.28101 | 0.027595