## Test condition
JBK 보도풍상 | Item |  | Symbol | Prototype | Unit | Required Condition | Measured Value | Unit | Error |  |  |  | VIV
| Width |  | B | 28 | m | 40 | 40 | cm | 0% | scale | 70 |  | 0 | 0 | 0 | flutter limit | torsion |  | angle
| Mass |  | M | 20.419 | t/m | 4.1671 | 4.1706 | kg/m | 0.08268% |  |  |  | 51.5626 | 0 | 0 | 67.0314 | 1 | 25 | 1 | 20.1094
| Polar Moment of Inertia |  | Θ | 1111.431 | t·m2/m | 462.9034 | 460.5767 | kg*cm2/m | -0.5026% | VIV | gal | cm | deg |  | ^ not in use | 67.0314 | 200 | 80 | 1 | 20.1094
| Frequency | Bending | fη | 0.543 | Hz | — | 1.6081 | Hz | — |  | 50 | 4.2955 |  |  |  | galloping limit | vertical | VIV(>25) | displc
|  | Torsion | fΘ | 2.467 | Hz | — | 5.3926 | Hz | — |  | 50 | 0.28563 | 0.011689 |  |  | 67.0314 | 4.2955 | 25 | 0
| Frequency Ratio* |  | fΘ/ fη | 4.5433 | — | 4.5433 | 3.3534 | — | -26.19% | [6 empty] | 67.0314 | 200 | 67.0314 | 0
| Structural Damping | Bending | δη | 0.025133 | — | 0.025133 | 0.0245 | — | -2.518% | COG to lane center |  | 10.2 | m
|  | Torsion | δΘ | 0.025133 | — | 0.025133 | 0.0249 | — | -0.926% | design windspeed |  | 51.5626 | m/s
[10 empty] | Span |  |  | m

## ０°
vertical bending | [6 empty] | torsional
【Test Results】
Wind Speed (Model Scale) | Full Scale
| Bending Mode |  |  |  | Torsional Mode
| Wind Speed | Mean | RMS | Peak | Wind Speed | Mean | RMS | Peak
(m/s) | (m/s) | (cm) | (cm) | (cm) | (m/s) | (deg) | (deg) | (deg)
0 | 0 | -0.0013021 | 0.031613 | 0.11463 | 0 | 0.0001507 | 0.0011474 | 0.0048498
0.11416 | 2.7177 | -0.0072931 | 0.031099 | 0.11901 | 3.6821 | 0.00033366 | 0.0011776 | 0.00445
0.23966 | 5.7054 | -0.001788 | 0.03124 | 0.13187 | 7.7299 | 0.00038275 | 0.0011523 | 0.004409
0.36516 | 8.6931 | -0.027636 | 0.059309 | 0.21775 | 11.7777 | 0.00080022 | 0.0011711 | 0.0040603
0.49066 | 11.6808 | -0.045075 | 0.12008 | 0.34812 | 15.8255 | 0.0008261 | 0.0011634 | 0.005414
0.61616 | 14.6685 | -0.030536 | 0.75618 | 1.3272 | 19.8734 | 0.00076806 | 0.001227 | 0.0048769
0.74166 | 17.6563 | -0.036411 | 0.47645 | 1.1488 | 23.9212 | 0.0010894 | 0.0012292 | 0.0048442
0.86716 | 20.644 | -0.075125 | 0.39063 | 0.92497 | 27.969 | 0.0014543 | 0.0014261 | 0.005149
0.99266 | 23.6317 | -0.054902 | 0.84576 | 1.9313 | 32.0168 | 0.0017987 | 0.001539 | 0.0055954
1.1182 | 26.6194 | -0.13412 | 1.0718 | 2.5821 | 36.0647 | 0.0024902 | 0.0023327 | 0.0091493
1.2437 | 29.6071 | -0.11171 | 1.4087 | 3.4036 | 40.1125 | 0.0029153 | 0.0026458 | 0.0095044
1.3692 | 32.5948 | -0.12002 | 0.89186 | 2.0852 | 44.1603 | 0.0034192 | 0.0033346 | 0.010536
1.4947 | 35.5825 | -0.12943 | 1.0647 | 2.6 | 48.2081 | 0.0040118 | 0.004336 | 0.014345
1.6202 | 38.5702 | -0.13386 | 1.0467 | 2.8827 | 52.2559 | 0.0037485 | 0.010396 | 0.023578
1.7457 | 41.5579 | -0.14274 | 1.5391 | 3.784 | 56.3038 | 0.0051021 | 0.0055349 | 0.016859
1.8712 | 44.5456 | -0.13773 | 1.1069 | 2.8967 | 60.3516 | 0.0056043 | 0.0080485 | 0.029171
1.9967 | 47.5333 | -0.091379 | 0.99783 | 2.8706 | 64.3994 | 0.0063047 | 0.009462 | 0.0333
2.1222 | 50.521 | -0.050682 | 0.95141 | 2.7232 | 68.4472 | 0.0071765 | 0.013889 | 0.035894
2.2477 | 53.5087 | -0.092396 | 1.3744 | 3.8714 | 72.4951 | 0.0084061 | 0.014354 | 0.039418
2.3732 | 56.4964 | -0.30407 | 1.4167 | 3.7668 | 76.5429 | 0.010819 | 0.078394 | 0.14519
2.4987 | 59.4841 | -1.4139 | 1.6495 | 4.8121 | 80.5907 | 0.014469 | 0.182 | 0.28221
2.6242 | 62.4718 | -1.8561 | 1.6075 | 4.1599 | 84.6385 | 0.01736 | 0.20949 | 0.32306
2.7497 | 65.4595 | -2.0457 | 1.9086 | 6.951 | 88.6864 | 0.0183 | 0.23948 | 0.36775
2.8752 | 68.4472 | -1.587 | 1.7755 | 5.6715 | 92.7342 | 0.01967 | 0.20243 | 0.30991
3.0007 | 71.4349 | -0.33884 | 1.4737 | 4.0435 | 96.782 | 0.016674 | 0.074545 | 0.13951
3.1262 | 74.4226 | 0.010048 | 1.6736 | 4.4842 | 100.8298 | 0.016826 | 0.027331 | 0.080138
3.2517 | 77.4103 | 0.12455 | 1.5674 | 4.1254 | 104.8776 | 0.017974 | 0.021051 | 0.063661
3.3772 | 80.398 | 0.10842 | 2.5864 | 7.9545 | 108.9255 | 0.019064 | 0.023028 | 0.069857
3.5027 | 83.3857 | 0.01809 | 2.0699 | 6.3552 | 112.9733 | 0.021165 | 0.022253 | 0.081456
3.6282 | 86.3734 | 0.15978 | 2.0245 | 7.4628 | 117.0211 | 0.022602 | 0.026507 | 0.091287

## +2.5°
vertical bending | [6 empty] | torsional
【Test Results】
Wind Speed (Model Scale) | Full Scale
| Bending Mode |  |  |  | Torsional Mode
| Wind Speed | Mean | RMS | Peak | Wind Speed | Mean | RMS | Peak
(m/s) | (m/s) | (cm) | (cm) | (cm) | (m/s) | (deg) | (deg) | (deg)
0 | 0 | -0.0024075 | 0.030149 | 0.12019 | 0 | 0.00022803 | 0.0011626 | 0.0063517
0.11489 | 2.7406 | 0.014219 | 0.030954 | 0.12491 | 3.713 | 0.00032922 | 0.001169 | 0.0053377
0.23959 | 5.7152 | 0.031652 | 0.031689 | 0.12906 | 7.7431 | 0.00043366 | 0.001167 | 0.0049441
0.36429 | 8.6898 | 0.09073 | 0.046653 | 0.18664 | 11.7732 | 0.00052656 | 0.0011733 | 0.0043831
0.48899 | 11.6644 | 0.18373 | 0.096865 | 0.35395 | 15.8032 | 0.00034604 | 0.0012142 | 0.0048948
0.61369 | 14.639 | 0.32836 | 1.1823 | 2.1651 | 19.8333 | 0.00082434 | 0.0013414 | 0.0057138
0.73839 | 17.6136 | 0.48778 | 0.50594 | 1.1964 | 23.8634 | 0.0011879 | 0.0013762 | 0.0048323
0.86309 | 20.5882 | 0.71081 | 0.84617 | 2.2339 | 27.8934 | 0.0019631 | 0.0015114 | 0.0055523
0.98779 | 23.5628 | 0.9236 | 0.80419 | 2.0359 | 31.9235 | 0.0024439 | 0.001596 | 0.0058576
1.1125 | 26.5374 | 1.1198 | 5.6799 | 9.6746 | 35.9536 | 0.0017379 | 0.0037476 | 0.013141
1.1748 | 28.0247 | 1.1598 | 6.5932 | 11.0513 | 37.9686 | 0.001838 | 0.0042346 | 0.01362
1.2372 | 29.512 | 1.1998 | 7.5064 | 12.4279 | 39.9836 | 0.0019382 | 0.0047216 | 0.014098
1.2995 | 30.9993 | 1.4648 | 6.0648 | 10.2738 | 41.9987 | 0.0025348 | 0.0042806 | 0.013807
1.3619 | 32.4866 | 1.7298 | 4.6231 | 8.1196 | 44.0137 | 0.0031315 | 0.0038396 | 0.013515
1.4866 | 35.4612 | 2.1692 | 2.092 | 4.3848 | 48.0438 | 0.0039773 | 0.0034831 | 0.012666
1.6113 | 38.4358 | 2.6406 | 1.5088 | 4.6359 | 52.0738 | 0.0052814 | 0.0052034 | 0.016947
1.736 | 41.4104 | 3.144 | 1.8087 | 5.3735 | 56.1039 | 0.005528 | 0.0066842 | 0.0199
1.8607 | 44.385 | 3.5464 | 1.4201 | 3.7338 | 60.134 | 0.0070538 | 0.0076035 | 0.02334
1.9854 | 47.3596 | 3.9243 | 1.6621 | 3.59 | 64.164 | 0.0081869 | 0.01107 | 0.02877
2.1101 | 50.3342 | 4.5488 | 1.1011 | 3.0705 | 68.1941 | 0.0091921 | 0.011563 | 0.034325
2.2348 | 53.3087 | 5.056 | 1.8072 | 5.4755 | 72.2242 | 0.010767 | 0.031123 | 0.060025
2.3595 | 56.2833 | 4.971 | 1.3259 | 3.648 | 76.2543 | 0.018355 | 0.20648 | 0.31106
2.4842 | 59.2579 | 4.6456 | 1.6318 | 4.3686 | 80.2843 | 0.022976 | 0.30313 | 0.45499
2.6089 | 62.2325 | 4.6153 | 1.0519 | 3.2201 | 84.3144 | 0.026534 | 0.36498 | 0.53896
2.7336 | 65.2071 | 5.0943 | 1.552 | 4.0914 | 88.3445 | 0.026892 | 0.39088 | 0.60632
2.8583 | 68.1817 | 6.2984 | 2.1418 | 5.7064 | 92.3745 | 0.028584 | 0.35372 | 0.5396
2.983 | 71.1563 | 8.5447 | 1.7689 | 4.6708 | 96.4046 | 0.024709 | 0.17788 | 0.31558
3.1077 | 74.1309 | 10.0725 | 2.0679 | 7.3419 | 100.4347 | 0.021207 | 0.038121 | 0.1075
3.2324 | 77.1055 | 11.1288 | 2.272 | 6.8187 | 104.4647 | 0.023208 | 0.037178 | 0.12785
3.3571 | 80.0801 | 11.7375 | 2.4548 | 7.3992 | 108.4948 | 0.025048 | 0.028106 | 0.090128
3.4818 | 83.0547 | 12.8426 | 2.7465 | 6.2717 | 112.5249 | 0.025689 | 0.023985 | 0.071501
3.6065 | 86.0293 | 13.8111 | 2.735 | 7.9355 | 116.5549 | 0.029702 | 0.035829 | 0.11299

## +5°
vertical bending | [6 empty] | torsional
【Test Results】
Wind Speed (Model Scale) | Full Scale
| Bending Mode |  |  |  | Torsional Mode
| Wind Speed | Mean | RMS | Peak | Wind Speed | Mean | RMS | Peak
(m/s) | (m/s) | (cm) | (cm) | (cm) | (m/s) | (deg) | (deg) | (deg)
0 | 0 | 0.0099673 | 0.030508 | 0.11674 | 0 | -3.1517e-05 | 0.0011672 | 0.0045885
0.11486 | 2.7349 | 0.02386 | 0.030555 | 0.12347 | 3.7054 | -3.3351e-05 | 0.0011568 | 0.004587
0.23906 | 5.6923 | 0.094341 | 0.032001 | 0.1226 | 7.7121 | 0.00043168 | 0.0011691 | 0.0057652
0.36326 | 8.6496 | 0.20594 | 0.057021 | 0.19419 | 11.7187 | 0.00095289 | 0.0012139 | 0.0046451
0.48746 | 11.607 | 0.38413 | 0.10802 | 0.29114 | 15.7254 | 0.0015341 | 0.0012014 | 0.0058963
0.61166 | 14.5643 | 0.61705 | 0.30333 | 0.68173 | 19.7321 | 0.0015884 | 0.0012279 | 0.0050664
0.73586 | 17.5216 | 0.91761 | 0.57565 | 1.6562 | 23.7388 | 0.0016711 | 0.0013818 | 0.0052211
0.86006 | 20.479 | 1.2676 | 0.74637 | 1.7878 | 27.7455 | 0.0021679 | 0.0014989 | 0.0056361
0.98426 | 23.4363 | 1.6392 | 0.95593 | 2.4018 | 31.7522 | 0.002382 | 0.0017333 | 0.0074183
1.0464 | 24.915 | 1.9723 | 6.1231 | 9.5959 | 33.7555 | 0.001311 | 0.0042233 | 0.011238
1.1085 | 26.3936 | 2.0412 | 10.3337 | 16.7086 | 35.7588 | 0.0022338 | 0.0057274 | 0.013564
1.1706 | 27.8723 | 2.339 | 13.9388 | 21.0147 | 37.7622 | 0.0029255 | 0.0074786 | 0.016537
1.2327 | 29.351 | 2.6267 | 15.2845 | 24.8483 | 39.7655 | 0.0032245 | 0.008303 | 0.019446
1.2948 | 30.8296 | 2.7857 | 18.476 | 27.3354 | 41.7689 | 0.0041072 | 0.0090233 | 0.019475
1.3569 | 32.3083 | 3.068 | 21.2373 | 31.6443 | 43.7722 | 0.0043937 | 0.010404 | 0.023184
1.419 | 33.787 | 3.3844 | 21.5922 | 32.5931 | 45.7755 | 0.004747 | 0.010117 | 0.022889
1.4811 | 35.2656 | 4.034 | 8.8645 | 15.0648 | 47.7789 | 0.0044298 | 0.0054871 | 0.016188
1.5432 | 36.7443 | 4.2862 | 1.8002 | 3.8821 | 49.7822 | 0.005184 | 0.0044757 | 0.01465
1.6053 | 38.223 | 4.6153 | 2.0624 | 4.7559 | 51.7856 | 0.0054547 | 0.0044196 | 0.018624
1.7295 | 41.1803 | 5.3534 | 2.6706 | 6.4773 | 55.7922 | 0.0068571 | 0.0056673 | 0.016661
1.8537 | 44.1377 | 6.3442 | 2.115 | 5.1575 | 59.7989 | 0.0081449 | 0.0069279 | 0.02242
1.9779 | 47.095 | 6.9971 | 2.1619 | 5.1564 | 63.8056 | 0.0086257 | 0.0097902 | 0.036161
2.1021 | 50.0523 | 8.2411 | 1.544 | 4.6189 | 67.8123 | 0.010384 | 0.020762 | 0.048069
2.2263 | 53.0097 | 9.2363 | 2.4121 | 6.4582 | 71.819 | 0.012422 | 0.05811 | 0.13214
2.3505 | 55.967 | 10.2758 | 2.3965 | 5.8534 | 75.8257 | 0.024314 | 0.22675 | 0.36139
2.4747 | 58.9243 | 11.1631 | 2.0212 | 5.454 | 79.8323 | 0.030053 | 0.33621 | 0.50139
2.5989 | 61.8817 | 12.0397 | 1.9746 | 6.4783 | 83.839 | 0.03539 | 0.41004 | 0.61575
2.7231 | 64.839 | 13.3352 | 2.0883 | 6.5571 | 87.8457 | 0.037122 | 0.45492 | 0.67014
2.8473 | 67.7963 | 15.3108 | 2.6272 | 7.5646 | 91.8524 | 0.038511 | 0.38147 | 0.57811
2.9715 | 70.7537 | 16.4962 | 3.505 | 7.5397 | 95.8591 | 0.022528 | 0.055745 | 0.13751
3.0957 | 73.711 | 17.7217 | 3.4833 | 11.1083 | 99.8658 | 0.023786 | 0.061746 | 0.14861
3.2199 | 76.6684 | 19.2022 | 2.9891 | 8.3563 | 103.8724 | 0.024808 | 0.036876 | 0.1001
3.3441 | 79.6257 | 20.6984 | 3.3759 | 9.6177 | 107.8791 | 0.02649 | 0.037209 | 0.10859
3.4683 | 82.583 | 22.3785 | 3.7572 | 9.1974 | 111.8858 | 0.028038 | 0.032444 | 0.1028
3.5925 | 85.5404 | 24.1447 | 4.1601 | 11.4392 | 115.8925 | 0.033082 | 0.038554 | 0.12273

## -2.5°
vertical bending | [6 empty] | torsional
【Test Results】
Wind Speed (Model Scale) | Full Scale
| Bending Mode |  |  |  | Torsional Mode
| Wind Speed | Mean | RMS | Peak | Wind Speed | Mean | RMS | Peak
(m/s) | (m/s) | (cm) | (cm) | (cm) | (m/s) | (deg) | (deg) | (deg)
0 | 0 | -0.008948 | 0.027755 | 0.10399 | 0 | -0.00017099 | 0.0011708 | 0.004365
0.11357 | 2.7091 | -0.013589 | 0.029492 | 0.11202 | 3.6704 | -0.00013831 | 0.0011469 | 0.0043616
0.23957 | 5.7147 | -0.05443 | 0.031458 | 0.13671 | 7.7424 | 0.00011549 | 0.0011564 | 0.0045133
0.36557 | 8.7203 | -0.14209 | 0.092092 | 0.23451 | 11.8145 | 0.00023745 | 0.0011924 | 0.0048374
0.49157 | 11.7259 | -0.25685 | 0.16204 | 0.40223 | 15.8866 | 0.00028975 | 0.0011665 | 0.0047937
0.61757 | 14.7315 | -0.41117 | 0.18451 | 0.51044 | 19.9587 | 0.00033495 | 0.0011978 | 0.0046967
0.74357 | 17.7371 | -0.57425 | 0.38181 | 1.0137 | 24.0308 | -3.0653e-05 | 0.0012697 | 0.005181
0.86957 | 20.7427 | -0.79913 | 0.46865 | 1.5052 | 28.1029 | -2.8799e-05 | 0.0013431 | 0.0051825
0.99557 | 23.7484 | -1.037 | 1.2132 | 2.2503 | 32.1749 | 0.00036544 | 0.0016191 | 0.0063016
1.1216 | 26.754 | -1.2859 | 0.73356 | 1.9734 | 36.247 | 0.00049619 | 0.0019817 | 0.0077562
1.2476 | 29.7596 | -1.5742 | 0.57715 | 1.7964 | 40.3191 | 0.00087871 | 0.0020226 | 0.006647
1.3736 | 32.7652 | -1.9339 | 0.88075 | 2.8787 | 44.3912 | 0.0010411 | 0.003099 | 0.01158
1.4996 | 35.7708 | -2.2786 | 1.2972 | 2.9966 | 48.4633 | 0.0016515 | 0.0032094 | 0.010511
1.6256 | 38.7764 | -2.6238 | 0.84702 | 2.0217 | 52.5353 | 0.0019993 | 0.0048818 | 0.02023
1.7516 | 41.782 | -3.0745 | 1.0535 | 3.5712 | 56.6074 | 0.00242 | 0.0082187 | 0.026109
1.8776 | 44.7876 | -3.5149 | 1.2262 | 3.422 | 60.6795 | 0.0031073 | 0.0066558 | 0.021322
2.0036 | 47.7932 | -4.0084 | 1.4786 | 4.1876 | 64.7516 | 0.0039538 | 0.0061367 | 0.022652
2.1296 | 50.7988 | -4.4747 | 1.7742 | 4.856 | 68.8237 | 0.004393 | 0.0080845 | 0.025412
2.2556 | 53.8044 | -4.9686 | 1.6462 | 4.9156 | 72.8958 | 0.0050755 | 0.010036 | 0.036979
2.3816 | 56.81 | -5.6922 | 1.7856 | 4.6598 | 76.9678 | 0.0051606 | 0.022402 | 0.051075
2.5076 | 59.8157 | -6.4007 | 1.3051 | 3.7812 | 81.0399 | 0.0055146 | 0.036613 | 0.079114
2.6336 | 62.8213 | -7.4357 | 1.5469 | 4.2515 | 85.112 | 0.007869 | 0.073202 | 0.15033
2.7596 | 65.8269 | -8.3726 | 1.4087 | 4.329 | 89.1841 | 0.0089332 | 0.10152 | 0.17617
2.8856 | 68.8325 | -8.5989 | 1.4651 | 4.261 | 93.2562 | 0.0088487 | 0.063526 | 0.13139
3.0116 | 71.8381 | -8.969 | 1.2861 | 3.456 | 97.3282 | 0.0092391 | 0.024415 | 0.058676
3.1376 | 74.8437 | -9.8985 | 2.3748 | 6.7239 | 101.4003 | 0.01034 | 0.021725 | 0.068765
3.2636 | 77.8493 | -10.4874 | 2.0449 | 5.5242 | 105.4724 | 0.011378 | 0.013874 | 0.0446
3.3896 | 80.8549 | -11.1041 | 2.8209 | 8.0665 | 109.5445 | 0.01219 | 0.016696 | 0.046859
3.5156 | 83.8605 | -12.1389 | 2.3983 | 7.3953 | 113.6166 | 0.013262 | 0.01849 | 0.071062
3.6416 | 86.8661 | -13.2113 | 2.2558 | 6.7226 | 117.6887 | 0.014273 | 0.022226 | 0.066293

## -5°
vertical bending | [6 empty] | torsional
【Test Results】
Wind Speed (Model Scale) | Full Scale
| Bending Mode |  |  |  | Torsional Mode
| Wind Speed | Mean | RMS | Peak | Wind Speed | Mean | RMS | Peak
(m/s) | (m/s) | (cm) | (cm) | (cm) | (m/s) | (deg) | (deg) | (deg)
0 | 0 | -0.0026303 | 0.028928 | 0.12259 | 0 | 2.0213e-05 | 0.0011578 | 0.004857
0.10821 | 2.581 | -0.0036792 | 0.030813 | 0.12335 | 3.4968 | 0.00016351 | 0.001185 | 0.0052656
0.23461 | 5.5958 | -0.079096 | 0.033839 | 0.12833 | 7.5814 | 6.0005e-05 | 0.0012347 | 0.0045863
0.36101 | 8.6107 | -0.22231 | 0.063143 | 0.23297 | 11.666 | 0.0001979 | 0.0011507 | 0.0049815
0.48741 | 11.6255 | -0.38212 | 0.12197 | 0.3228 | 15.7506 | 5.6838e-05 | 0.0011973 | 0.0048876
0.61381 | 14.6404 | -0.60306 | 0.183 | 0.52802 | 19.8352 | 0.00029716 | 0.0011932 | 0.0050884
0.74021 | 17.6553 | -0.87964 | 0.15772 | 0.5112 | 23.9198 | 0.00015237 | 0.001269 | 0.0049674
0.86661 | 20.6701 | -1.1746 | 0.42559 | 1.1563 | 28.0044 | 6.1275e-05 | 0.0013154 | 0.0069304
0.99301 | 23.685 | -1.49 | 0.81121 | 1.8148 | 32.089 | 0.00052596 | 0.0017229 | 0.006859
1.1194 | 26.6998 | -1.8923 | 0.9105 | 2.1453 | 36.1737 | 0.0010132 | 0.0018765 | 0.007242
1.2458 | 29.7147 | -2.345 | 0.93467 | 2.1536 | 40.2583 | 0.0012183 | 0.0017646 | 0.0067536
1.3722 | 32.7295 | -2.7692 | 0.87296 | 2.0095 | 44.3429 | 0.0017174 | 0.0034152 | 0.010965
1.4986 | 35.7444 | -3.4109 | 1.1137 | 2.9026 | 48.4275 | 0.0021073 | 0.0027147 | 0.0091699
1.625 | 38.7592 | -3.87 | 1.4907 | 3.6764 | 52.5121 | 0.0027527 | 0.0068513 | 0.018937
1.7514 | 41.7741 | -4.5372 | 1.4117 | 4.3995 | 56.5967 | 0.0036773 | 0.0050704 | 0.014972
1.8778 | 44.7889 | -5.2012 | 1.3733 | 3.7028 | 60.6813 | 0.0040794 | 0.0076461 | 0.020046
2.0042 | 47.8038 | -5.8367 | 1.086 | 2.9795 | 64.7659 | 0.0050834 | 0.0075978 | 0.021674
2.1306 | 50.8186 | -6.7142 | 1.6932 | 4.9254 | 68.8505 | 0.0058713 | 0.0066724 | 0.022308
2.257 | 53.8335 | -7.5168 | 1.7931 | 6.8236 | 72.9351 | 0.0066684 | 0.0073961 | 0.027689
2.3834 | 56.8483 | -8.2714 | 1.8588 | 6.783 | 77.0197 | 0.0082496 | 0.0088037 | 0.026664
2.5098 | 59.8632 | -9.3273 | 2.2554 | 5.6409 | 81.1043 | 0.0086002 | 0.016148 | 0.056442
2.6362 | 62.878 | -10.5632 | 2.272 | 6.2526 | 85.1889 | 0.009696 | 0.018427 | 0.053947
2.7626 | 65.8929 | -11.5597 | 2.4295 | 8.6182 | 89.2735 | 0.010485 | 0.035993 | 0.076907
2.889 | 68.9077 | -12.702 | 2.2805 | 6.812 | 93.3581 | 0.011595 | 0.020766 | 0.062507
3.0154 | 71.9226 | -13.6311 | 2.7077 | 7.2055 | 97.4428 | 0.013146 | 0.019951 | 0.062097
3.1418 | 74.9375 | -14.3919 | 2.464 | 9.0553 | 101.5274 | 0.014276 | 0.033327 | 0.073409
3.2682 | 77.9523 | -16.1825 | 3.1164 | 7.8247 | 105.612 | 0.014702 | 0.021579 | 0.065103
3.3946 | 80.9672 | -16.9848 | 2.9242 | 10.2439 | 109.6966 | 0.016237 | 0.017932 | 0.056956
3.521 | 83.982 | -18.3585 | 3.0833 | 9.3175 | 113.7812 | 0.016978 | 0.017729 | 0.055995
3.6474 | 86.9969 | -19.7866 | 3.9221 | 10.0059 | 117.8658 | 0.019384 | 0.021541 | 0.067104

## Flutter
Angle of Attack
-5 | 20.1094 |  | 5 | 0 | -5
-2.5 | 67.0314 |  | 5 | 20.1094 | -5
0 | 67.0314
2.5 | 67.0314
5 | 20.1094
플러터발생기준 : 회전각 1도
플러터 발생풍속
| 영각 | -5 | -2.5 | 0 | 2.5 | 5
| Case 1 | 80 | 80 | 80 | 80 | 80
Case 1