## 풍동단면 특성치
풍동모델 | [7 empty] | 2020. 10.5 | [6 empty] | 강바닥판
M | TON /m | 15.2934 |  |  |  | Deck | [8 empty] | Area | 1.2338 | m²
IM | TONㆍm2 /m | 900.6635 | [12 empty] | Asy | 0.63016 | m²
fη | / sec | 0.547 | 2 mode |  |  | A | 1.2338 | m2 | [6 empty] | Asz | 0.18587 | m²
fφ | / sec | 0.801 | 7 mode |  |  | I22 | 4.5199 | m4 |  |  |  |  | I33 |  | Ixx | 8.6847 | m⁴
[6 empty] | I33 | 61.4948 | m4 | [6 empty] | Iyy | 4.5199 | m⁴
<변경사항> | [5 empty] | Rail | [8 empty] | Izz | 61.4948 | m⁴
- 자전거도로 계획은 없는 것으로 정리됨. | [5 empty] | war.1,4 | 4.757 | kN/m | [6 empty] | Cyp | 14.0001 | m
[6 empty] | war.2,3 | 4.757 | kN/m | [6 empty] | Cym | 14.0001 | m
[6 empty] | w자전거 | 0 | kN/m | [5 empty] | I22 | Czp | 1.8296 | m
[6 empty] | Lar.1,4 | 13.675 | m | [6 empty] | Czm | 2.6654 | m
[6 empty] | Lar.2,3 | 2.225 | m
[6 empty] | L자전거 | 0 | m
구분 | 단위 | Alt.1 |  |  | 비고
wg | kN /m | 131 |  | - | 상부중량+격벽 등 포함 |  |  |  |  | 131 | kN/m | 강재중량=(종방향+격벽) * 1.05
A | m2 | 1.2338 |  | - | 거더단면적 |  |  |  |  | 95.0123 |  | 강단면 중량
I22 | m4 | 4.5199 |  | - | 거더 2축 단면2차모멘트 |  |  |  |  | 35.9877 | kN/m | 나머지
I33 | m4 | 61.4948 |  | - | 거더 3축 단면2차모멘트
mg | TON /m | 13.3537 |  | - | 상부질량
Im | TONㆍm2 /m | 714.4992 |  | - | 상부 질량관성모멘트
war.1,4 | kN /m | 9.514 |  | - | 방호울타리1,4 중량
mar.1,4 | TON /m | 0.96983 |  | - | 방호울타리1,4 질량
Lar.1,4 | m | 13.675 |  | - | 거더중심~방호울타리1,4중심 거리
war.2,3 | kN /m | 9.514 |  | - | 방호울타리2,3 중량
mar.2,3 | TON /m | 0.96983 |  | - | 방호울타리2,3 질량
Lar.2,3 | m | 2.225 |  | - | 거더중심~방호울타리2,3중심 거리
w자전거 | kN /m | 0 |  | - | 자전거도로 중량
m자전거 | TON /m | 0 |  | - | 자전거도로 질량
L자전거 | m | 0 |  | - | 거더중심~자전거도로
M | TON /m | 15.2934 |  |  | (상부+방호울타리) 질량
IM | TONㆍm2 /m | 900.6635 |  |  | (상부+방호울타리) 질량관성모멘트
B | m | 28 |  |  | 교폭
CF | - | 0.8 |  |  | 보정계수
Tη | sec | 1.8273 |  |  | 연직고유주기(2mode) |  |  |  | - 일반적으로 보강거더 2차원 풍동실험에서는 영각 +2.5˚ 에서의 내풍성능이 가장 취약한 것으로
Tφ | sec | 1.2485 |  |  | 비틈고유주기(7mode) |  |  |  | 산정되고 있으며, 이 값은 영각 0.0˚ 에서의 한계풍속 대비 약 80% 수준임을 가정
fη | / sec | 0.547 |  |  | 연직고유진동수
fφ | / sec | 0.801 |  |  | 비틈고유진동수
ωη | rad / sec | 3.437 |  |  | 연직각속도
ωφ | rad / sec | 5.033 |  |  | 비틈각속도
Vcr | m/s | 103.6 |  |  | 플러터 발현풍속 (Selberg식)